## ESC
Comment | Description | Designator | Footprint | LibRef | Quantity
12V | Socket | 12V | large_pin | Socket | 1
BT | Socket | BT_C1, BT_C2, BT_C3, BT_C4 | solder_pin_small | Socket | 4
100nF | Capacitor | C1_C1, C1_C2, C1_C3, C1_C4, C2_C1, C2_C2, C2_C3, C2_C4, C5_C1, C5_C2, C5_C3, C5_C4, C6_C1, C6_C2, C6_C3, C6_C4, C10_C1, C10_C2, C10_C3, C10_C4, C11_C1, C11_C2, C11_C3, C11_C4, C18_U1, C18_U2, C18_U3, C18_U4, C18_V1, C18_V2, C18_V3, C18_V4, C18_W1, C18_W2, C18_W3, C18_W4, C23 | MY_0402 | Cap | 37
100nF/25V | Capacitor | C3_C1, C3_C2, C3_C3, C3_C4, C7_C1, C7_C2, C7_C3, C7_C4, C9_C1, C9_C2, C9_C3, C9_C4 | MY_0402 | Cap | 12 | 49
TCJB226M025R0150 | Polarized Capacitor (Surface Mount) | C4_C1, C4_C2, C4_C3, C4_C4, C13_C1, C13_C2, C13_C3, C13_C4 | my_1210_pol | Cap Pol3 | 8
3.3nF | Capacitor | C8_C1, C8_C2, C8_C3, C8_C4 | MY_0402 | Cap | 4
220nF/25V | Capacitor | C12_C1, C12_C2, C12_C3, C12_C4 | MY_0402 | Cap | 4
220pF | Capacitor | C14_C1, C14_C2, C14_C3, C14_C4 | MY_0402 | Cap | 4
4.7nF | Capacitor | C15_C1, C15_C2, C15_C3, C15_C4 | MY_0402 | Cap | 4
680pF | Capacitor | C17_U1, C17_U2, C17_U3, C17_U4, C17_V1, C17_V2, C17_V3, C17_V4, C17_W1, C17_W2, C17_W3, C17_W4 | MY_0402 | Cap | 12
100pf | Capacitor | C19_U1, C19_U2, C19_U3, C19_U4, C19_V1, C19_V2, C19_V3, C19_V4, C19_W1, C19_W2, C19_W3, C19_W4 | MY_0402 | Cap | 12
TCJA476M006R0100 | Polarized Capacitor (Surface Mount) | C20 | my_1206_pol | Cap Pol3 | 1
25PX220MEFCTA6.3X11 | Polarized Capacitor (Surface Mount) | C21, C22 | rad_2.5mm_0.7mm | Cap Pol3 | 2
CK | Socket | CK_C1, CK_C2, CK_C3, CK_C4 | solder_pin_small | Socket | 4
NSR05F40NXT5G | Default Diode | D1_U1, D1_U2, D1_U3, D1_U4, D1_V1, D1_V2, D1_V3, D1_V4, D1_W1, D1_W2, D1_W3, D1_W4, D2_U1, D2_U2, D2_U3, D2_U4, D2_V1, D2_V2, D2_V3, D2_V4, D2_W1, D2_W2, D2_W3, D2_W4 | MY_0402 | Diode | 24
CD0603-B0340R | Default Diode | D3 | my_0603 | Diode | 1
G | Socket | G | large_pin | Socket | 1
IO | Socket | IO_C1, IO_C2, IO_C3, IO_C4 | solder_pin_small | Socket | 4
74404032220 | Inductor | L1 | IND_3_3 | Inductor | 1 | replaced by SDR0302-220ML
STSPIN32F0A |  | Q1_C1, Q1_C2, Q1_C3, Q1_C4 | VFQFPN48 | STSPIN32F0A | 4
IRLML0030TRPBF | N-Channel MOSFET | Q2_U1, Q2_U2, Q2_U3, Q2_U4, Q2_V1, Q2_V2, Q2_V3, Q2_V4, Q2_W1, Q2_W2, Q2_W3, Q2_W4, Q3_U1, Q3_U2, Q3_U3, Q3_U4, Q3_V1, Q3_V2, Q3_V3, Q3_V4, Q3_W1, Q3_W2, Q3_W3, Q3_W4 | Micro3 | MOSFET-N | 24
10 | Resistor | R1_U1, R1_U2, R1_U3, R1_U4, R1_V1, R1_V2, R1_V3, R1_V4, R1_W1, R1_W2, R1_W3, R1_W4, R3_U1, R3_U2, R3_U3, R3_U4, R3_V1, R3_V2, R3_V3, R3_V4, R3_W1, R3_W2, R3_W3, R3_W4 | MY_0402 | Res3 | 24
50 | Resistor | R2_U1, R2_U2, R2_U3, R2_U4, R2_V1, R2_V2, R2_V3, R2_V4, R2_W1, R2_W2, R2_W3, R2_W4, R4_U1, R4_U2, R4_U3, R4_U4, R4_V1, R4_V2, R4_V3, R4_V4, R4_W1, R4_W2, R4_W3, R4_W4 | MY_0402 | Res3 | 24 | replaced by 51
0.01 | Resistor | R5_U1, R5_U2, R5_U3, R5_U4, R5_V1, R5_V2, R5_V3, R5_V4, R5_W1, R5_W2, R5_W3, R5_W4 | MY_0603 | Res3 | 12
4.02k | Resistor | R6_C1, R6_C2, R6_C3, R6_C4, R10_C1, R10_C2, R10_C3, R10_C4, R13_C1, R13_C2, R13_C3, R13_C4 | MY_0402 | Res3 | 12 | replaced by 3.9k
10k | Resistor | R7_C1, R7_C2, R7_C3, R7_C4 | MY_0402 | Res3 | 4
33k | Resistor | R8_C1, R8_C2, R8_C3, R8_C4, R9_C1, R9_C2, R9_C3, R9_C4, R12_C1, R12_C2, R12_C3, R12_C4 | MY_0402 | Res3 | 12
39k | Resistor | R11_C1, R11_C2, R11_C3, R11_C4 | MY_0402 | Res3 | 4
169K | Resistor | R14_C1, R14_C2, R14_C3, R14_C4 | MY_0402 | Res3 | 4
4.7k | Resistor | R15_C1, R15_C2, R15_C3, R15_C4 | MY_0402 | Res3 | 4
9.31K | Resistor | R16_C1, R16_C2, R16_C3, R16_C4 | MY_0402 | Res3 | 4
8.2k | Resistor | R17_U1, R17_U2, R17_U3, R17_U4, R17_V1, R17_V2, R17_V3, R17_V4, R17_W1, R17_W2, R17_W3, R17_W4 | MY_0402 | Res3 | 12
560 | Resistor | R18_U1, R18_U2, R18_U3, R18_U4, R18_V1, R18_V2, R18_V3, R18_V4, R18_W1, R18_W2, R18_W3, R18_W4 | MY_0402 | Res3 | 12
1k | Resistor | R19_U1, R19_U2, R19_U3, R19_U4, R19_V1, R19_V2, R19_V3, R19_V4, R19_W1, R19_W2, R19_W3, R19_W4 | MY_0402 | Res3 | 12
6.8k | Resistor | R20_U1, R20_U2, R20_U3, R20_U4, R20_V1, R20_V2, R20_V3, R20_V4, R20_W1, R20_W2, R20_W3, R20_W4 | MY_0402 | Res3 | 12
RX | Socket | RX_C1, RX_C2, RX_C3, RX_C4 | solder_pin_small | Socket | 4
U | Socket | U_C1, U_C2, U_C3, U_C4 | solder_pin_small | Socket | 4
V | Socket | V_C1, V_C2, V_C3, V_C4 | solder_pin_small | Socket | 4
W | Socket | W_C1, W_C2, W_C3, W_C4 | solder_pin_small | Socket | 4